## especificações tecnicas
FUSION 2010
ESPECIFICAÇÕES TÉCNICAS
| 2.5L 16V | 3.0L V6 24V
| SEL | SEL
Data de início de fabricação:
País onde é produzido: | México | México
Carroceria: | Fechada do tipo monobloco | Fechada do tipo monobloco
Nº portas: | 4 | 4
Nº passageiros: | 5 | 5
MOTOR
Modelo: | 2.5L DOHC EFI I-4 | 3.0L DOHC EFI V6
Número / disposição cilindros: | 04 (quatro) em linha | 06 (Seis) em V
Cilindrada (cm3): | 2488 | 2976
Diametro do cilindro (mm): | 89,0 | 89,0
Curso dos embolos (mm): | 100,0 | 79,5
Válvulas: | 16 | 24
Injeção de combustível (sistema de alimentação): | Digital; Multiponto e sequencial | Digital; Multiponto e sequencial
Taxa de compressão: | 9,7 : 1 | 10,3 : 1
Potência máxima líquida: | 173 cv @ 6000 rpm | 243 cv @ 6550 rpm
Torque máximo líquido: | 225,0 Nm @ 4000 rpm | 302,0 Nm @ 4300 rpm
| 22,9 kgfm @ 4000 rpm | 30,8 kgfm @ 4300 rpm
Combustível: | Gasolina | Gasolina
Posição das válvulas: | 04 válvulas/cilindro - no cabeçote | 04 válvulas/cilindro - no cabeçote
Tipo de comando: | No cabeçote, com sistema variável de abertura das válv. de admissão (i-VCT) | No cabeçote, com sistema variável de abertura das válv. de admissão (i-VCT)
Tipo de acionamento de comando: | Por corrente | Por corrente
Material de construção dos cilindros: | Aluminio | Aluminio
Materia de construção do bloco: | Aluminio | Aluminio
Bateria: | 12V / 48 Ah / 500 CCA | 12 V / 48Ah / 500 CCA
Alternador: | 12 V / 150 A | 12 V / 150 A
Ignição: | Eletronica; Multiponto e sequencial | Eletronica; Multiponto e sequencial
Embreagem: | Não aplicável | Não aplicável
TRANSMISSÃO
Modelo: | Automatica - 6 marchas à frente | Automatica - 6 marchas à frente com alternativa de mudança manual
Relação das marchas:
Primeira | 1ª marcha 4,584: 1 | 1ª marcha 4,584: 1
Segunda | 2ª marcha 2,964 : 1 | 2ª marcha 2,964 : 1
Terceira | 3ª marcha 1,912 : 1 | 3ª marcha 1,912 : 1
Quarta | 4ª marcha 1,446 : 1 | 4ª marcha 1,446 : 1
Quinta | 5ª marcha 1,000 : 1 | 5ª marcha 1,000 : 1
Sexta | 6ª marcha 0,746 : 1 | 6ª marcha 0,746 : 1
Ré | Ré 2,943 : 1 | Ré 2,943 : 1
Diferencial | 3,066 : 1 | 3,208 : 1
Conversor de torque | 1,95 : 1 +/- 0,1 | 1,95 : 1 +/- 0,1
CHASSIS / SUSPENSÃO / DIREÇÃO
Suspensão dianteira: | Suspensão independente tipo (SLA) Short_Long Arm, com barra estabilizadora, amortecedores pressurizados e molas helicoidais
Suspensão traseira: | Suspensão independente tipo multi-link com barra estabilizadora, amortecedores pressurizados e molas helicoidais.
Nº de eixos: | 2 (dois) | 2 (dois)
Tração: | 1 (um) eixo / dianteira | 2 (dois) eixos / integral
Tipo de direção: | Pinhão e cremalheira assistida eletricamente. | Pinhão e cremalheira assistida eletricamente.
Diametro de giro (m): | 11,4 | 11,4
FREIOS
Tipo: | À disco, dianteiro e traseiro, servo assistido e com sistema ABS de 4 canais | À disco, dianteiro e traseiro, servo assistido e com sistema ABS de 4 canais
Diametro do Disco: | 300 mm (Diant.) / 279 mm (Tras.) | 300 mm (Diant.) / 279 mm (Tras.)
RODAS / PNEUS
Roda tamanho e tipo: | 7,5J x 17" | 7,5J x 17"
Pneus: | P225/50 R17 | P225/50 R17
Pneu sobressalente: | T145/70 R17 | T145/70 R17
DIMENSÕES:
Distância entre eixos (mm): | 2728 | 2728
Comprimento total (mm): | 4841 | 4841
Largura carroceria (mm) - sem espelhos: | 1835 | 1835
Largura carroceria (mm) - com espelhos: | 2034 | 2034
Altura (mm): | 1445 | 1445
Balanço dianteiro (mm) | 998 | 998
Balanço traseiro (mm) | 1110 | 1110
Bitola (dianteira / traseira) (mm): | 1567 / 1557 | 1567 / 1557
Espaço para pernas dianteiro (mm) | 1074.42 | 1074.42
Espaço para cabeça dianteiro (mm) | 982.98 | 982.98
Espaço para ombros dianteiro (mm) | 1458 | 1458
Espaço para pernas traseiro (mm) | 953 | 953
Espaço para cabeça traseiro (mm) | 960.12 | 960.12
Espaço para ombros traseiro (mm) | 1435 | 1435
Porta-malas (litros): | 530 | 530
Peso em ordem de marcha (kg) | 1520 | 1650
Distribuição do peso por eixo:
Dianteiro (kg): | 897 | 974
Traseiro (kg): | 623 | 676
Peso bruto total - PBT (kg): | 1949 (1,949 t) | 2089 (2,089 t)
Peso máximo no eixo dianteiro (kg): | 1063 | 1144
Peso máximo no eixo traseiro (kg): | 928 | 1000
Tanque de combustível (litros): | 66 | 62
Óleo do motor (litros): | 4.7317 | 5.6781
Sistema de refrigeração (litros): | 6.5298 | 10.0313
DESEMPENHO
Velocidade máxima (km/h): | 180 (limitada) | 180 (limitada)
Aceleração 0 a 100 km/h (s): | 9.9 | 8.5
CONSUMO (NBR-7024)
Consumo Urbano (km/l) | 9.2 (E22) | 7.3 (E22)
Consumo Estrada (km/l) | 14.4 (E22) | 11.7 (E22)