## NEW SOUL
NOVO SOUL
ESPECIFICAÇÕES TÉCNICAS
VERSÃO |  |  |  | 1.6 litro Flex Automático
MOTOR |  |  |  | 1.6 litro
| Tipo |  |  | 4 cilindros em linha
| Sistema de alimentação |  |  | Injeção eletrônica sequencial
| Cilindrada |  | (cm3) | 1591
| Comando |  |  | DOHC ,16 válvulas CVVT (variável)
| Taxa de compressão |  |  | 12,0:1
| Potência máxima (gas / etanol) |  | (cv @ rpm) | 122 @ 6.000 / 128 @ 6.000
| Torque máximo (gas / etanol) |  | (kgm @ rpm) | 16,0 @ 4.500 / 16.5 @ 5.000
SUSPENSÃO
Dianteira
Traseira
DIREÇÃO
| Tipo |  |  | Elétrica
| Raio de giro |  | (m) | 5.3
TRANSMISSÃO
| Automática |  |  | 6 marchas controlada eletronicamente
| Relação de transmissão |  |  | 6 A/T
|  | 1 ª |  | 4.4
|  | 2 ª |  | 2.726
|  | 3 ª |  | 1.834
|  | 4 ª |  | 1.392
|  | 5 ª |  | 1
|  | 6 ª |  | 0.774
|  | Ré |  | 3.44
|  | Final |  | 3.957
FREIOS
| Dianteiros |  |  | Discos ventilados
| Traseiros |  |  | Disco
RODAS |  |  |  | Liga leve
| Dianteiras/Traseiras |  |  | 7Jx18
PNEUS
| Dianteiros/Traseiros |  |  | 235/45 R18
CHASSI E CARROÇARIA
Carroçaria monobloco em aço estampado
DIMENSÕES DO VEÍCULO
| Comprimento |  | (mm) | 4140
| Largura |  | (mm) | 1800
| Altura (sem rack / com rack) |  | (mm) | 1.613 / 1.625
| Distância entre-eixos |  | (mm) | 2570
| Bitola (diant./tras.) |  | (mm) | 1.560 (18") / 1.573 (18")
| Balanço traseiro |  | (mm) | 730
| Balanço dianteiro |  | (mm) | 840
PESOS
| Em ordem de marcha |  | (kg) | 1392
| Peso Bruto Total |  | (kg) | 1840
OUTRAS ESPECIFICAÇÕES
| Altura mínima do solo |  | (mm) | 150
| Volume do porta-malas (SAE) | (l) | Normal | 686
| Volume do tanque de combustível |  | (l) | 54
| Número de ocupantes |  |  | 5
Tipo Mc Pherson,
molas helicoidais e amortecedores a gás
Eixo de torção, molas helicoidais e
amortecedores a gás